## SOLUÇÃO_FINAL
SOLUÇÃO FINAL | [9 empty] | RX | Reforço estrutural de X cm |  |  | ST | Selagem de trincas
Rodovia: | SP-333 - TH50 | [8 empty] | FXRX | Fresagem de X cm e Recomposição de X cm |  |  | MF | Microfresagem
Trecho: | km 154,700 ao 155,900 | [8 empty] | PMQX | Reforço estrutural de X cm |  |  | RE | Reconstrução
[10 empty] | * | Ver projeto a parte |  |  | RP | Reparo Profundo
[8 empty] | CRESCENTE | [9 empty] | DECRESCENTE | [9 empty] | CRESCENTE | [9 empty] | DECRESCENTE
Segmento | Segmentos Homogêneos |  |  | Coordenadas (Crescente) |  | Coordenadas (Decrescente) |  | Crescente - Acostamento / Acessos | Drenos | Crescente - Faixa 2 |  |  |  | Crescente - Faixa 1 |  |  |  | Decrescente - Faixa 1 |  |  |  | Decrescente - Faixa 2 |  |  |  | Drenos | Decrescente - Acostamento / Acessos | IGG |  | FC-3% Média Grau de Trincamento |  | FC-2% Média Grau de Trincamento |  | IRI (m/km) |  | Flecha (mm) |  | IGG |  | FC-3% Média Grau de Trincamento |  | FC-2% Média Grau de Trincamento |  | IRI (m/km) |  | Flecha (mm)
| km | Estaca Início | Estaca Fim | Latitude | Longitude | Latitude | Longitude | Revest. |  | Estrutural | Funcional | Fresag. / Recomp. Estrutural | Revest. | Estrutural | Funcional | Fresag. / Recomp. Estrutural | Revest. | Revest. | Fresag. / Recomp. Estrutural | Funcional | Estrutural | Revest. | Fresag. / Recomp. Estrutural | Funcional | Estrutural |  | Revest. | Faixa 2 | Faixa 1 | Faixa 2 | Faixa 1 | Faixa 2 | Faixa 1 | Faixa 2 | Faixa 1 | Faixa 2 | Faixa 1 | Faixa 1 | Faixa 2 | Faixa 1 | Faixa 2 | Faixa 1 | Faixa 2 | Faixa 1 | Faixa 2 | Faixa 1 | Faixa 2
1 | 154.7 | 154 + 700 | 154 + 720 | -21.4623 | -48.573 | -21.4621 | -48.5725 | PMQ4,0 |  | 1 | - | - | - | 1 | F4R4 | - | R4,0 | R4,0 | - | MF | 1 | R4,0 | - | MF | 1 |  | * | - | 62.25 | - | 0 | - | 0.0079365 | - | 2.7558 | - | 7 | 59.3333 | 30.9167 | 0 | 0 | 0.015873 | 0 | 1.925 | 2.2536 | 6 | 6
2 | 154.72 | 154 + 720 | 154 + 740 | -21.4624 | -48.5732 | -21.4622 | -48.5726 | PMQ4,0 |  | 1 | - | - | - | 1 | F4R4 | - | R4,0 | R4,0 | - | MF | 1 | R4,0 | - | F4R4 | 1 |  | * | - | 62.25 | - | 0 | - | 0.0079365 | - | 2.7558 | - | 7 | 5.5833 | 28 | 0 | 0 | 0 | 0 | 1.925 | 2.2536 | 4 | 5
3 | 154.74 | 154 + 740 | 154 + 760 | -21.4625 | -48.5735 | -21.4623 | -48.5728 | PMQ4,0 |  | 1 | - | - | - | 1 | F4R4 | - | R4,0 | R4,0 | - | F4R4 | 1 | R4,0 | - | - | 1 |  | * | - | 5.5833 | - | 0 | - | 0 | - | 2.7558 | - | 4 | 5.5833 | 55.5833 | 0 | 0 | 0 | 0.039683 | 1.925 | 2.2536 | 4 | 4
4 | 154.76 | 154 + 760 | 154 + 780 | -21.4626 | -48.5736 | -21.4624 | -48.5731 | PMQ4,0 |  | 1 | - | - | - | 1 | F4R4 | - | R4,0 | R4,0 | - | F4R4 | 1 | R4,0 | - | F4R4 | 1 |  | * | - | 5.5833 | - | 0 | - | 0 | - | 2.7558 | - | 4 | 5 | 77.5833 | 0 | 0 | 0 | 0.42857 | 1.925 | 2.2536 | 4 | 10
5 | 154.78 | 154 + 780 | 154 + 800 | -21.4626 | -48.5738 | -21.4625 | -48.5732 | PMQ4,0 |  | 1 | - | - | - | 1 | F4R4 | - | R4,0 | R4,0 | - | - | 1 | R4,0 | - | ST | 1 |  | * | - | 100.9167 | - | 0.095238 | - | 0 | - | 2.7558 | - | 10 | 5 | 82.6667 | 0 | 0.14286 | 0 | 0.14286 | 1.925 | 2.2536 | 4 | 2
6 | 154.8 | 154 + 800 | 154 + 820 | -21.4627 | -48.574 | -21.4626 | -48.5734 | PMQ4,0 |  | 1 | - | - | - | 1 | F8R8 | - | R4,0 | R4,0 | - | F4R4 | 1 | - | - | - | 1 |  | R4,0 | - | 100.9167 | - | 0.095238 | - | 0 | - | 2.7558 | - | 10 | 5.5833 | - | 0 | - | 0 | - | 3.2852 | - | 4 | -
7 | 154.82 | 154 + 820 | 154 + 840 | -21.4628 | -48.5741 | -21.4627 | -48.5736 | PMQ4,0 |  | 1 | - | - | - | 1 | F4R4 | - | R4,0 | R4,0 | - | F4R4 | 1 | - | - | - | 1 |  | R4,0 | - | 2.3333 | - | 0 | - | 0 | - | 2.7558 | - | 2 | 5.5833 | - | 0 | - | 0 | - | 3.2852 | - | 4 | -
8 | 154.84 | 154 + 840 | 154 + 860 | -21.463 | -48.5744 | -21.4628 | -48.5737 | PMQ4,0 |  | 1 | - | - | - | 1 | F4R4 | - | R4,0 | R4,0 | - | - | RP | - | - | - | 1 | X | R4,0 | - | 2.3333 | - | 0 | - | 0 | - | 2.7558 | - | 2 | 12.25 | - | 0 | - | 0 | - | 3.2852 | - | 7 | -
9 | 154.86 | 154 + 860 | 154 + 880 | -21.463 | -48.5746 | -21.4629 | -48.5739 | PMQ4,5 |  | 1 | - | - | - | 1 | F4R4 | - | R4,5 | R4,5 | - | F4R4 | 1 | - | - | - | 1 |  | R4,5 | - | 0 | - | 0 | - | 0 | - | 2.6776 | - | 0 | 12.25 | - | 0 | - | 0 | - | 3.2852 | - | 7 | -
10 | 154.88 | 154 + 880 | 154 + 900 | -21.4631 | -48.5747 | -21.4629 | -48.5741 | PMQ4,5 |  | 1 | - | - | - | 1 | F4R4 | - | R4,5 | R4,5 | - | F4R4 | 1 | - | - | - | 1 |  | R4,5 | - | 0 | - | 0 | - | 0 | - | 2.6776 | - | 0 | 58 | - | 0 | - | 0.02381 | - | 3.2852 | - | 5 | -
11 | 154.9 | 154 + 900 | 154 + 920 | -21.4632 | -48.5749 | -21.463 | -48.5742 | PMQ4,5 |  | 1 | - | - | - | 1 | F4R4 | - | R4,5 | R4,5 | - | F4R4 | 1 | - | - | - | 1 |  | R4,5 | - | 0 | - | 0 | - | 0 | - | 2.6776 | - | 0 | 58 | - | 0 | - | 0.02381 | - | 3.2852 | - | 5 | -
12 | 154.92 | 154 + 920 | 154 + 940 | -21.4633 | -48.5751 | -21.4631 | -48.5744 | PMQ4,5 | X | 1 | - | - | - | 1 | F4R4 | - | R4,5 | R4,5 | - | F4R4 | 1 | - | - | - | 1 |  | R4,5 | - | 2.25 | - | 0 | - | 0 | - | 2.6776 | - | 2 | 8 | - | 0 | - | 0 | - | 3.2852 | - | 5 | -
13 | 154.94 | 154 + 940 | 154 + 960 | -21.4634 | -48.5753 | -21.4632 | -48.5746 | PMQ4,5 | X | 1 | - | - | - | 1 | F4R4 | - | R4,5 | R4,5 | - | F4R4 | 1 | - | - | - | 1 |  | R4,5 | - | 2.25 | - | 0 | - | 0 | - | 2.6776 | - | 2 | 6.3333 | - | 0 | - | 0 | - | 3.2852 | - | 5 | -
14 | 154.96 | 154 + 960 | 154 + 980 | -21.4635 | -48.5755 | -21.4633 | -48.5747 | PMQ4,5 |  | 1 | - | - | - | 1 | F4R4 | - | R4,5 | R4,5 | - | F4R4 | 1 | - | - | - | 1 |  | R4,5 | - | 0.91667 | - | 0 | - | 0 | - | 2.6776 | - | 1 | 58 | - | 0 | - | 0.02381 | - | 3.2852 | - | 5 | -
15 | 154.98 | 154 + 980 | 155 + 0 | -21.4636 | -48.5757 | -21.4634 | -48.5749 | PMQ4,5 |  | 1 | - | - | - | 1 | F4R4 | - | R4,5 | R4,5 | - | F4R4 | 1 | - | - | - | 1 |  | R4,5 | - | 0.91667 | - | 0 | - | 0 | - | 2.6776 | - | 1 | 58 | - | 0 | - | 0.02381 | - | 3.2852 | - | 5 | -
16 | 155 | 155 + 0 | 155 + 20 | -21.4637 | -48.5758 | -21.4635 | -48.5751 | PMQ4,5 |  | 1 | - | - | - | 1 | MF | - | R4,5 | R4,5 | - | F4R4 | 1 | - | - | - | 1 |  | R4,5 | - | 0 | - | 0 | - | 0 | - | 2.6776 | - | 0 | 58 | - | 0 | - | 0.02381 | - | 3.2852 | - | 5 | -
17 | 155.02 | 155 + 20 | 155 + 40 | -21.4638 | -48.5759 | -21.4636 | -48.5753 | PMQ4,5 |  | 1 | - | - | - | 1 | MF | - | R4,5 | R4,5 | - | F4R4 | 1 | - | - | - | 1 |  | R4,5 | - | 20 | - | 0 | - | 0 | - | 2.6776 | - | 0 | 58 | - | 0 | - | 0.02381 | - | 3.2852 | - | 5 | -
18 | 155.04 | 155 + 40 | 155 + 60 | -21.4638 | -48.5761 | -21.4636 | -48.5754 | PMQ4,5 |  | 1 | - | - | - | 1 | F4R4 | - | R4,5 | R4,5 | - | F4R4 | 1 | - | - | - | 1 |  | R4,5 | - | 20 | - | 0 | - | 0 | - | 2.6776 | - | 0 | 58 | - | 0 | - | 0.02381 | - | 3.2852 | - | 5 | -
19 | 155.06 | 155 + 60 | 155 + 80 | -21.4639 | -48.5763 | -21.4638 | -48.5758 | PMQ4,5 |  | 1 | - | - | - | 1 | MF | - | R4,5 | R4,5 | - | F4R4 | 1 | - | - | - | 1 |  | R4,5 | - | 20 | - | 0 | - | 0 | - | 2.6776 | - | 0 | 26.9167 | - | 0 | - | 0 | - | 2.5306 | - | 5 | -
20 | 155.08 | 155 + 80 | 155 + 100 | -21.464 | -48.5764 | -21.4639 | -48.5759 | PMQ4,5 |  | 1 | - | - | - | 1 | MF | - | R4,5 | R4,5 | - | F4R4 | 1 | - | - | - | 1 |  | R4,5 | - | 0.91667 | - | 0 | - | 0 | - | 2.6776 | - | 1 | 26.9167 | - | 0 | - | 0 | - | 2.5306 | - | 5 | -
21 | 155.1 | 155 + 100 | 155 + 120 | -21.4641 | -48.5766 | -21.464 | -48.5761 | PMQ4,5 |  | 1 | - | - | - | 1 | F4R4 | - | R4,5 | R4,5 | - | F4R4 | 1 | - | - | - | 1 |  | R4,5 | - | 0.91667 | - | 0 | - | 0 | - | 2.6776 | - | 1 | 26.9167 | - | 0 | - | 0 | - | 2.5306 | - | 5 | -
22 | 155.12 | 155 + 120 | 155 + 140 | -21.4642 | -48.5768 | -21.4641 | -48.5763 | PMQ4,5 |  | 1 | - | - | - | 1 | MF | - | R4,5 | R4,5 | - | F4R4 | 1 | - | - | - | 1 |  | R4,5 | - | 0 | - | 0 | - | 0 | - | 2.6776 | - | 0 | 26.6667 | - | 0 | - | 0 | - | 2.5306 | - | 4 | -
23 | 155.14 | 155 + 140 | 155 + 160 | -21.4643 | -48.577 | -21.4642 | -48.5764 | PMQ4,5 |  | 1 | - | - | - | 1 | MF | - | R4,5 | R4,5 | - | F4R4 | 1 | - | - | - | 1 |  | R4,5 | - | 0 | - | 0 | - | 0 | - | 2.6776 | - | 0 | 26.6667 | - | 0 | - | 0 | - | 2.5306 | - | 4 | -
24 | 155.16 | 155 + 160 | 155 + 180 | -21.4644 | -48.5772 | -21.4643 | -48.5766 | PMQ4,5 |  | 1 | - | - | - | 1 | F4R4 | - | R4,5 | R4,5 | - | F4R4 | 1 | - | - | - | 1 |  | R4,5 | - | 0 | - | 0 | - | 0 | - | 2.6776 | - | 0 | 26.6667 | - | 0 | - | 0 | - | 2.5306 | - | 4 | -
25 | 155.18 | 155 + 180 | 155 + 200 | -21.4636 | -48.5774 | -21.4643 | -48.5768 | PMQ2,5 |  | 1 | - | - | - | 1 | MF | - | R2,5 | R2,5 | - | F4R4 | 1 | - | - | - | 1 |  | R2,5 | - | 0 | - | 0 | - | 0 | - | 2.4729 | - | 0 | 58.25 | - | 0 | - | 0.039683 | - | 2.5306 | - | 6 | -
26 | 155.2 | 155 + 200 | 155 + 220 | -21.4646 | -48.5775 | -21.4644 | -48.5769 | PMQ2,5 |  | 1 | - | - | - | 1 | MF | - | R2,5 | R2,5 | - | MF | 1 | - | - | - | 1 |  | R2,5 | - | 0 | - | 0 | - | 0 | - | 2.4729 | - | 0 | 56.6667 | - | 0 | - | 0.12698 | - | 2.5306 | - | 4 | -
27 | 155.22 | 155 + 220 | 155 + 240 | -21.4647 | -48.5777 | -21.4645 | -48.5771 | PMQ2,5 |  | 1 | - | - | - | 1 | F4R4 | - | R2,5 | R2,5 | - | MF | 1 | - | - | - | 1 |  | R2,5 | - | 0 | - | 0 | - | 0 | - | 2.4729 | - | 0 | 6.9167 | - | 0 | - | 0 | - | 2.5306 | - | 5 | -
28 | 155.24 | 155 + 240 | 155 + 260 | -21.4648 | -48.5779 | -21.4646 | -48.5773 | PMQ6,0 |  | 1 | - | F4R10 | - | 1 | - | F4R10 | - | - | F4R10 | - | 1 | - | - | - | 1 |  | R6,0 | 1.3333 | 20.9167 | 0 | 0 | 0 | 0 | 2.1639 | 1.8464 | 1 | 1 | 0.91667 | - | 0 | - | 0 | - | 2.5306 | - | 1 | -
29 | 155.26 | 155 + 260 | 155 + 280 | -21.4649 | -48.578 | -21.4647 | -48.5774 | PMQ6,0 |  | 1 | - | F4R10 | - | 1 | - | F4R10 | - | - | F4R10 | - | 1 | - | - | - | 1 |  | R6,0 | 0.91667 | 20.9167 | 0 | 0 | 0 | 0 | 2.1639 | 1.8464 | 1 | 1 | 0.91667 | - | 0 | - | 0 | - | 2.5306 | - | 1 | -
30 | 155.28 | 155 + 280 | 155 + 300 | -21.4649 | -48.5782 | -21.4648 | -48.5776 | PMQ6,0 |  | 1 | - | F4R10 | - | 1 | - | F4R10 | - | - | F4R10 | - | 1 | - | - | - | 1 |  | R6,0 | 0.91667 | 3.6667 | 0 | 0 | 0 | 0 | 2.1639 | 1.8464 | 1 | 3 | 0.91667 | - | 0 | - | 0 | - | 2.5306 | - | 1 | -
31 | 155.3 | 155 + 300 | 155 + 320 | -21.465 | -48.5784 | -21.4649 | -48.5778 | PMQ6,0 |  | 1 | - | F4R10 | - | 1 | - | F4R10 | - | - | F4R10 | - | 1 | - | - | - | 1 |  | R6,0 | 23.6667 | 64.3333 | 0 | 0 | 0 | 0.031746 | 2.1639 | 1.8464 | 3 | 7 | 0 | - | 0 | - | 0 | - | 2.5306 | - | 0 | -
32 | 155.32 | 155 + 320 | 155 + 340 | -21.4651 | -48.5785 | -21.465 | -48.5779 | PMQ6,0 |  | 1 | - | F4R10 | - | 1 | - | F4R10 | - | - | F4R10 | - | 1 | - | - | - | 1 |  | R6,0 | 4.9167 | 64.3333 | 0 | 0 | 0 | 0.031746 | 2.1639 | 1.8464 | 4 | 7 | 0 | - | 0 | - | 0 | - | 2.5306 | - | 0 | -
33 | 155.34 | 155 + 340 | 155 + 360 | -21.4652 | -48.5787 | -21.465 | -48.5781 | PMQ6,0 |  | 1 | - | F4R10 | - | 1 | - | F4R10 | - | - | F4R10 | - | 1 | - | - | - | 1 |  | R6,0 | 90.6667 | 64.3333 | 0.0079365 | 0 | 0.12698 | 0.031746 | 2.1639 | 1.8464 | 7 | 7 | 55.5833 | - | 0 | - | 0.039683 | - | 2.5306 | - | 4 | -
34 | 155.36 | 155 + 360 | 155 + 380 | -21.4653 | -48.5789 | -21.4652 | -48.5784 | PMQ6,0 |  | 1 | - | F4R10 | - | 1 | - | F4R10 | - | - | F4R10 | - | 1 | - | - | - | 1 |  | R6,0 | 3.6667 | 2.3333 | 0 | 0 | 0 | 0 | 2.1639 | 1.8464 | 3 | 2 | 0 | - | 0 | - | 0 | - | 2.5306 | - | 0 | -
35 | 155.38 | 155 + 380 | 155 + 400 | -21.4654 | -48.5791 | -21.4653 | -48.5785 | PMQ6,0 |  | 1 | - | F4R10 | - | 1 | - | F4R10 | - | - | F4R10 | - | 1 | - | - | - | 1 |  | R6,0 | 56.9167 | 2.3333 | 0 | 0 | 0.0079365 | 0 | 2.1639 | 1.8464 | 5 | 2 | 0 | - | 0 | - | 0 | - | 2.3761 | - | 0 | -
36 | 155.4 | 155 + 400 | 155 + 420 | -21.4655 | -48.5792 | -21.4654 | -48.5787 | PMQ6,0 |  | 1 | - | F4R10 | - | 1 | - | F4R10 | - | - | F4R10 | - | 1 | - | - | - | 1 |  | R6,0 | 4.9167 | 0 | 0 | 0 | 0 | 0 | 2.1639 | 1.8464 | 4 | 0 | 0 | - | 0 | - | 0 | - | 2.3761 | - | 0 | -
37 | 155.42 | 155 + 420 | 155 + 440 | -21.4656 | -48.5795 | -21.4654 | -48.5789 | PMQ6,0 |  | 1 | - | F4R10 | - | 1 | - | F4R10 | - | - | F4R10 | - | 1 | - | - | - | 1 |  | R6,0 | 5 | 0 | 0 | 0 | 0 | 0 | 2.1639 | 1.8464 | 4 | 0 | 0 | - | 0 | - | 0 | - | 2.3761 | - | 0 | -
38 | 155.44 | 155 + 440 | 155 + 460 | -21.4657 | -48.5796 | -21.4655 | -48.579 | PMQ6,0 | X | 1 | - | F4R10 | - | RP | - | F4R10 | - | - | F4R10 | - | 1 | - | - | - | 1 |  | R6,0 | 8 | 55 | 0 | 0 | 0 | 0.28571 | 2.1639 | 1.8464 | 5 | 4 | 0 | - | 0 | - | 0 | - | 2.3761 | - | 0 | -
39 | 155.46 | 155 + 460 | 155 + 480 | -21.4658 | -48.5798 | -21.4656 | -48.5792 | PMQ6,0 |  | 1 | - | F4R10 | - | 1 | - | F4R10 | - | - | F4R10 | - | 1 | - | - | - | 1 |  | R6,0 | 5.5833 | 86.9167 | 0 | 0.14286 | 0 | 0.047619 | 2.1639 | 1.8464 | 4 | 5 | 3.6667 | - | 0 | - | 0 | - | 2.3761 | - | 3 | -
40 | 155.48 | 155 + 480 | 155 + 500 | -21.4659 | -48.58 | -21.4657 | -48.5794 | PMQ6,0 | X | 1 | - | F4R10 | - | RP | - | F4R10 | - | - | F4R10 | - | 1 | - | - | - | 1 | X | R6,0 | 9.5833 | 86.9167 | 0 | 0.14286 | 0 | 0.047619 | 2.1639 | 1.8464 | 5 | 5 | 3.6667 | - | 0 | - | 0 | - | 2.3761 | - | 3 | -
41 | 155.5 | 155 + 500 | 155 + 520 | -21.4659 | -48.5801 | -21.4658 | -48.5796 | PMQ6,0 | X | 1 | - | F4R10 | - | RP | - | F4R10 | - | - | F4R10 | - | 1 | - | - | - | 1 |  | R6,0 | 6.6667 | 86.9167 | 0 | 0.14286 | 0 | 0.047619 | 2.1639 | 1.8464 | 4 | 5 | 22.3333 | - | 0 | - | 0 | - | 2.3761 | - | 2 | -
42 | 155.52 | 155 + 520 | 155 + 540 | -21.466 | -48.5803 | -21.4659 | -48.5797 | PMQ6,0 |  | 1 | - | F4R10 | - | 1 | - | F4R10 | - | - | F4R10 | - | 1 | - | - | - | 1 |  | R6,0 | 8 | 1.3333 | 0 | 0 | 0 | 0 | 2.1639 | 1.8464 | 5 | 1 | 2.25 | - | 0 | - | 0 | - | 2.3761 | - | 2 | -
43 | 155.54 | 155 + 540 | 155 + 560 | -21.4661 | -48.5805 | -21.466 | -48.5799 | PMQ6,0 |  | 1 | - | F4R10 | - | 1 | - | F4R10 | - | - | F4R10 | - | 1 | - | - | - | 1 |  | R6,0 | 6.6667 | 1.3333 | 0 | 0 | 0 | 0 | 2.1639 | 1.8464 | 4 | 1 | 2.25 | - | 0 | - | 0 | - | 2.3761 | - | 2 | -
44 | 155.56 | 155 + 560 | 155 + 580 | -21.4662 | -48.5807 | -21.4661 | -48.5801 | PMQ6,0 |  | 1 | - | F4R10 | - | 1 | - | F4R10 | - | - | F4R10 | - | 1 | - | - | - | 1 |  | R6,0 | 8 | 0 | 0 | 0 | 0 | 0 | 2.1639 | 1.8464 | 5 | 0 | 2.25 | - | 0 | - | 0 | - | 2.3761 | - | 2 | -
45 | 155.58 | 155 + 580 | 155 + 600 | -21.4663 | -48.5808 | -21.4661 | -48.5802 | PMQ6,0 |  | 1 | - | F4R10 | - | 1 | - | F4R10 | - | - | F4R10 | - | 1 | - | - | - | 1 |  | R6,0 | 9.5833 | 56.6667 | 0 | 0 | 0 | 0.0079365 | 2.1639 | 1.8464 | 5 | 4 | 2.25 | - | 0 | - | 0 | - | 2.3761 | - | 2 | -
46 | 155.6 | 155 + 600 | 155 + 620 | -21.4664 | -48.581 | -21.4662 | -48.5804 | PMQ5,0 |  | 1 | MF | - | R5,0 | 1 | - | - | R5,0 | R5,0 | - | F4R4 | 1 | - | - | - | 1 |  | R5,0 | 8 | 56.6667 | 0 | 0 | 0 | 0.0079365 | 2.1639 | 1.8965 | 5 | 4 | 2.25 | - | 0 | - | 0 | - | 2.2871 | - | 2 | -
47 | 155.62 | 155 + 620 | 155 + 640 | -21.4665 | -48.5812 | -21.4663 | -48.5806 | PMQ5,0 |  | 1 | - | - | R5,0 | 1 | - | - | R5,0 | R5,0 | - | - | 1 | - | - | - | 1 |  | R5,0 | 2.3333 | 26.6667 | 0 | 0 | 0 | 0 | 2.1639 | 1.8965 | 2 | 4 | 5 | - | 0 | - | 0 | - | 2.2871 | - | 4 | -
48 | 155.64 | 155 + 640 | 155 + 660 | -21.4666 | -48.5813 | -21.4664 | -48.5807 | PMQ5,0 |  | 1 | ST | - | R5,0 | 1 | ST | - | R5,0 | R5,0 | - | MF | 1 | - | - | - | 1 |  | R5,0 | 4.25 | 26.6667 | 0 | 0 | 0 | 0 | 2.1639 | 1.8965 | 3 | 4 | 63.5833 | - | 0 | - | 0.055556 | - | 2.2871 | - | 8 | -
49 | 155.66 | 155 + 660 | 155 + 680 | -21.4667 | -48.5815 | -21.4665 | -48.581 | PMQ5,0 |  | 1 | - | - | R5,0 | 1 | MF | - | R5,0 | R5,0 | - | MF | 1 | - | - | - | 1 |  | R5,0 | 4.25 | 26.6667 | 0 | 0 | 0 | 0 | 2.1639 | 1.8965 | 3 | 4 | 9.5833 | - | 0 | - | 0 | - | 2.2871 | - | 5 | -
50 | 155.68 | 155 + 680 | 155 + 700 | -21.4668 | -48.5817 | -21.4666 | -48.5812 | PMQ5,0 |  | 1 | MF | - | R5,0 | 1 | MF | - | R5,0 | R5,0 | - | - | 1 | - | - | - | 1 |  | R5,0 | 6.3333 | 0.91667 | 0 | 0 | 0 | 0 | 2.1639 | 1.8965 | 5 | 1 | 2.25 | - | 0 | - | 0 | - | 2.2871 | - | 2 | -
51 | 155.7 | 155 + 700 | 155 + 720 | -21.4669 | -48.5819 | -21.4667 | -48.5813 | PMQ5,0 |  | 1 | MF | - | R5,0 | 1 | MF | - | R5,0 | R5,0 | - | - | 1 | - | - | - | 1 |  | R5,0 | 6.25 | 0.91667 | 0 | 0 | 0 | 0 | 2.1639 | 1.8965 | 5 | 1 | 2.25 | - | 0 | - | 0 | - | 2.2871 | - | 2 | -
52 | 155.72 | 155 + 720 | 155 + 740 | -21.467 | -48.5821 | -21.4668 | -48.5815 | PMQ5,0 |  | 1 | MF | - | R5,0 | 1 | - | - | R5,0 | R5,0 | - | - | 1 | - | - | - | 1 |  | R5,0 | 6.9167 | 55.5833 | 0 | 0 | 0 | 0.015873 | 2.1639 | 1.8965 | 5 | 4 | 2.25 | - | 0 | - | 0 | - | 2.2871 | - | 2 | -
53 | 155.74 | 155 + 740 | 155 + 760 | -21.467 | -48.5823 | -21.4669 | -48.5817 | PMQ5,0 |  | 1 | - | - | R5,0 | 1 | MF | - | R5,0 | R5,0 | - | - | 1 | - | - | - | 1 |  | R5,0 | 0 | 60.9167 | 0 | 0 | 0 | 0.015873 | 2.1639 | 1.8965 | 0 | 6 | 3.5833 | - | 0 | - | 0 | - | 2.2871 | - | 3 | -
54 | 155.76 | 155 + 760 | 155 + 780 | -21.4671 | -48.5824 | -21.467 | -48.5818 | PMQ2,5 |  | 1 | - | - | R2,5 | 1 | MF | - | R2,5 | R2,5 | - | - | 1 | - | - | - | 1 |  | R2,5 | 0 | 60.9167 | 0 | 0 | 0 | 0.015873 | 1.5826 | 2.278 | 0 | 6 | 3.5833 | - | 0 | - | 0 | - | 2.2871 | - | 3 | -
55 | 155.78 | 155 + 780 | 155 + 800 | -21.4672 | -48.5826 | -21.4671 | -48.582 | PMQ2,5 |  | 1 | - | - | R2,5 | 1 | F4R4 | - | R2,5 | R2,5 | - | F4R4 | 1 | - | - | - | 1 |  | R2,5 | 0 | 60.9167 | 0 | 0 | 0 | 0.015873 | 1.5826 | 2.278 | 0 | 6 | 3.6667 | - | 0 | - | 0 | - | 2.2871 | - | 3 | -
56 | 155.8 | 155 + 800 | 155 + 820 | -21.4673 | -48.5828 | -21.4672 | -48.5822 | PMQ2,5 |  | 1 | - | - | R2,5 | 1 | MF | - | R2,5 | R2,5 | - | MF | 1 | - | - | - | 1 |  | R2,5 | 0 | 58 | 0 | 0 | 0 | 0.02381 | 1.5826 | 2.278 | 0 | 5 | 8 | - | 0 | - | 0 | - | 2.2871 | - | 5 | -
57 | 155.82 | 155 + 820 | 155 + 840 | -21.4674 | -48.5829 | -21.4672 | -48.5823 | PMQ2,5 |  | 1 | - | - | R2,5 | 1 | MF | - | R2,5 | R2,5 | - | MF | 1 | - | - | - | 1 |  | R2,5 | 2.25 | 58 | 0 | 0 | 0 | 0.02381 | 1.5826 | 2.278 | 2 | 5 | 8 | - | 0 | - | 0 | - | 2.2871 | - | 5 | -
58 | 155.84 | 155 + 840 | 155 + 860 | -21.4675 | -48.5831 | -21.4673 | -48.5825 | PMQ2,5 |  | 1 | - | - | R2,5 | 1 | F4R4 | - | R2,5 | R2,5 | - | MF | 1 | - | - | - | 1 |  | R2,5 | 0.91667 | 58 | 0 | 0 | 0 | 0.039683 | 1.5826 | 2.278 | 1 | 5 | 8 | - | 0 | - | 0 | - | 2.2165 | - | 5 | -
59 | 155.86 | 155 + 860 | 155 + 880 | -21.4676 | -48.5833 | -21.4674 | -48.5827 | PMQ2,5 |  | 1 | - | - | R2,5 | 1 | F4R4 | - | R2,5 | R2,5 | - | - | RP | - | - | - | 1 | X | R2,5 | 0 | 5.5833 | 0 | 0 | 0 | 0 | 1.5826 | 2.278 | 0 | 4 | 0.91667 | - | 0 | - | 0 | - | 2.2165 | - | 1 | -
60 | 155.88 | 155 + 880 | 155 + 900 | -21.4677 | -48.5834 | -21.4675 | -48.5829 | PMQ2,5 |  | 1 | - | - | R2,5 | 1 | F4R4 | - | R2,5 | R2,5 | - | MF | 1 | - | - | - | 1 |  | R2,5 | 0.91667 | 5.5833 | 0 | 0 | 0 | 0 | 1.5826 | 2.278 | 1 | 4 | 88 | - | 0.19048 | - | 0 | - | 2.2165 | - | 5 | -
| 155.9 | 155 + 900 |  | -21.4677 | -48.5836 | -21.4676 | -48.583

## IRI
Rodovia: | #REF!
Trecho: